## Air properties
Properties of Air as a Function of Temperature for atmosferic pressures | [6 empty] | P [MPa] = | 0.1013
[7 empty] | P [bar] = | 1.013
| Thermodynamic model: | GasMix, N2, O2, Ar, 0.78, 0.21, 0.01
Temperature | Temperature | Specific volume | Internal Energy | Enthalpy | Entropy | Isobaric Spec. Heat | Isochoric Spec. Heat | Specific Heat Ratio
K | °C | m3/kg | kJ/kg | kJ/kg | kJ/kg.K | kJ/kg.K | kJ/kg.K | -
T | T | v | u | h | s | Cp | Cv | g
223.15 | -50 | 0.63222 | -139.3141 | -75.27 | 6.568 | 1.0126 | 0.71831 | 1.4098
233.15 | -40 | 0.66055 | -132.1469 | -65.2328 | 6.612 | 1.0115 | 0.71765 | 1.4095
243.15 | -30 | 0.68889 | -124.9825 | -55.1985 | 6.6542 | 1.0105 | 0.71712 | 1.4091
253.15 | -20 | 0.71722 | -117.8199 | -45.1658 | 6.6946 | 1.0095 | 0.71672 | 1.4086
263.15 | -10 | 0.74555 | -110.6577 | -35.1337 | 6.7335 | 1.0087 | 0.71643 | 1.4079
273.15 | 0 | 0.77388 | -103.495 | -25.101 | 6.7709 | 1.0078 | 0.71626 | 1.4071
283.15 | 10 | 0.80221 | -96.3307 | -15.0666 | 6.807 | 1.0071 | 0.71621 | 1.4062
293.15 | 20 | 0.83054 | -89.1637 | -5.0296 | 6.8418 | 1.0064 | 0.71627 | 1.4051
303.15 | 30 | 0.85888 | -81.9929 | 5.0111 | 6.8755 | 1.0058 | 0.71643 | 1.4039
313.15 | 40 | 0.88721 | -74.8175 | 15.0566 | 6.9081 | 1.0053 | 0.7167 | 1.4026
323.15 | 50 | 0.91554 | -67.6364 | 25.1077 | 6.9397 | 1.0048 | 0.71707 | 1.4012
333.15 | 60 | 0.94387 | -60.4487 | 35.1654 | 6.9703 | 1.0044 | 0.71755 | 1.3997
343.15 | 70 | 0.9722 | -53.2535 | 45.2306 | 7.0001 | 1.004 | 0.71812 | 1.3981
353.15 | 80 | 1.0005 | -46.0498 | 55.3042 | 7.029 | 1.0038 | 0.71879 | 1.3964
363.15 | 90 | 1.0289 | -38.8369 | 65.3871 | 7.0572 | 1.0035 | 0.71955 | 1.3947
373.15 | 100 | 1.0572 | -31.6139 | 75.4801 | 7.0846 | 1.0034 | 0.7204 | 1.3928
383.15 | 110 | 1.0855 | -24.38 | 85.584 | 7.1113 | 1.0033 | 0.72134 | 1.3908
393.15 | 120 | 1.1139 | -17.1345 | 95.6996 | 7.1374 | 1.0032 | 0.72237 | 1.3888
403.15 | 130 | 1.1422 | -9.8764 | 105.8276 | 7.1628 | 1.0032 | 0.72348 | 1.3867
413.15 | 140 | 1.1705 | -2.6052 | 115.9688 | 7.1877 | 1.0033 | 0.72467 | 1.3845
423.15 | 150 | 1.1989 | 4.6798 | 126.1239 | 7.212 | 1.0034 | 0.72594 | 1.3822
433.15 | 160 | 1.2272 | 11.9794 | 136.2935 | 7.2357 | 1.0036 | 0.72729 | 1.3799
443.15 | 170 | 1.2555 | 19.2943 | 146.4784 | 7.259 | 1.0038 | 0.72872 | 1.3776
453.15 | 180 | 1.2839 | 26.625 | 156.679 | 7.2817 | 1.0041 | 0.73021 | 1.3751
463.15 | 190 | 1.3122 | 33.9721 | 166.8962 | 7.304 | 1.0045 | 0.73178 | 1.3727
473.15 | 200 | 1.3405 | 41.3362 | 177.1303 | 7.3259 | 1.0049 | 0.73341 | 1.3702
483.15 | 210 | 1.3688 | 48.718 | 187.382 | 7.3473 | 1.0053 | 0.73511 | 1.3676
493.15 | 220 | 1.3972 | 56.1178 | 197.6519 | 7.3684 | 1.0058 | 0.73687 | 1.365
503.15 | 230 | 1.4255 | 63.5363 | 207.9404 | 7.389 | 1.0064 | 0.7387 | 1.3624
513.15 | 240 | 1.4538 | 70.9739 | 218.248 | 7.4093 | 1.007 | 0.74058 | 1.3598
523.15 | 250 | 1.4822 | 78.4311 | 228.5751 | 7.4292 | 1.0077 | 0.74252 | 1.3571
533.15 | 260 | 1.5105 | 85.9082 | 238.9223 | 7.4488 | 1.0084 | 0.74452 | 1.3544
543.15 | 270 | 1.5388 | 93.4059 | 249.2899 | 7.4681 | 1.0091 | 0.74657 | 1.3517
553.15 | 280 | 1.5672 | 100.9243 | 259.6784 | 7.4871 | 1.0099 | 0.74867 | 1.349
563.15 | 290 | 1.5955 | 108.4639 | 270.088 | 7.5057 | 1.0108 | 0.75081 | 1.3462
573.15 | 300 | 1.6238 | 116.0251 | 280.5192 | 7.5241 | 1.0117 | 0.75301 | 1.3435
583.15 | 310 | 1.6522 | 123.6082 | 290.9723 | 7.5421 | 1.0126 | 0.75525 | 1.3408
593.15 | 320 | 1.6805 | 131.2134 | 301.4475 | 7.56 | 1.0136 | 0.75752 | 1.3381
603.15 | 330 | 1.7088 | 138.8411 | 311.9452 | 7.5775 | 1.0146 | 0.75984 | 1.3353
613.15 | 340 | 1.7372 | 146.4915 | 322.4656 | 7.5948 | 1.0157 | 0.7622 | 1.3326
623.15 | 350 | 1.7655 | 154.1649 | 333.009 | 7.6119 | 1.0168 | 0.76459 | 1.3299
633.15 | 360 | 1.7938 | 161.8614 | 343.5755 | 7.6287 | 1.018 | 0.76701 | 1.3272
643.15 | 370 | 1.8222 | 169.5814 | 354.1655 | 7.6453 | 1.0192 | 0.76946 | 1.3246
653.15 | 380 | 1.8505 | 177.3248 | 364.7789 | 7.6617 | 1.0204 | 0.77194 | 1.3219
663.15 | 390 | 1.8788 | 185.092 | 375.4161 | 7.6778 | 1.0217 | 0.77445 | 1.3193
673.15 | 400 | 1.9071 | 192.8831 | 386.0771 | 7.6938 | 1.023 | 0.77697 | 1.3167
683.15 | 410 | 1.9355 | 200.698 | 396.7621 | 7.7095 | 1.0244 | 0.77952 | 1.3141
693.15 | 420 | 1.9638 | 208.5371 | 407.4712 | 7.7251 | 1.0258 | 0.78209 | 1.3116
703.15 | 430 | 1.9921 | 216.4002 | 418.2043 | 7.7405 | 1.0272 | 0.78468 | 1.3091
713.15 | 440 | 2.0205 | 224.2876 | 428.9616 | 7.7557 | 1.0287 | 0.78727 | 1.3067
723.15 | 450 | 2.0488 | 232.1991 | 439.7432 | 7.7707 | 1.0302 | 0.78988 | 1.3043
733.15 | 460 | 2.0771 | 240.1349 | 450.549 | 7.7855 | 1.0318 | 0.7925 | 1.3019
743.15 | 470 | 2.1055 | 248.0949 | 461.379 | 7.8002 | 1.0333 | 0.79512 | 1.2996
753.15 | 480 | 2.1338 | 256.0791 | 472.2332 | 7.8147 | 1.0349 | 0.79775 | 1.2973
763.15 | 490 | 2.1621 | 264.0875 | 483.1116 | 7.829 | 1.0366 | 0.80038 | 1.2951
773.15 | 500 | 2.1905 | 272.12 | 494.0141 | 7.8432 | 1.0382 | 0.80301 | 1.2929
783.15 | 510 | 2.2188 | 280.1765 | 504.9406 | 7.8573 | 1.0399 | 0.80564 | 1.2908
793.15 | 520 | 2.2471 | 288.257 | 515.8911 | 7.8712 | 1.0417 | 0.80826 | 1.2888
803.15 | 530 | 2.2755 | 296.3612 | 526.8653 | 7.8849 | 1.0434 | 0.81087 | 1.2868
813.15 | 540 | 2.3038 | 304.4892 | 537.8633 | 7.8985 | 1.0452 | 0.81347 | 1.2849
823.15 | 550 | 2.3321 | 312.6407 | 548.8848 | 7.912 | 1.047 | 0.81606 | 1.283
833.15 | 560 | 2.3605 | 320.8155 | 559.9296 | 7.9253 | 1.0488 | 0.81863 | 1.2812
843.15 | 570 | 2.3888 | 329.0136 | 570.9977 | 7.9385 | 1.0507 | 0.82119 | 1.2795
853.15 | 580 | 2.4171 | 337.2346 | 582.0887 | 7.9516 | 1.0526 | 0.82372 | 1.2778
863.15 | 590 | 2.4455 | 345.4784 | 593.2025 | 7.9646 | 1.0544 | 0.82623 | 1.2762
873.15 | 600 | 2.4738 | 353.7447 | 604.3388 | 7.9774 | 1.0564 | 0.82871 | 1.2747
883.15 | 610 | 2.5021 | 362.0333 | 615.4974 | 7.9901 | 1.0583 | 0.83117 | 1.2733
893.15 | 620 | 2.5304 | 370.3439 | 626.678 | 8.0027 | 1.0602 | 0.8336 | 1.2719
903.15 | 630 | 2.5588 | 378.6762 | 637.8803 | 8.0152 | 1.0622 | 0.83599 | 1.2706
913.15 | 640 | 2.5871 | 387.03 | 649.1041 | 8.0275 | 1.0642 | 0.83834 | 1.2694
923.15 | 650 | 2.6154 | 395.4048 | 660.3489 | 8.0398 | 1.0662 | 0.84066 | 1.2683
933.15 | 660 | 2.6438 | 403.8005 | 671.6146 | 8.0519 | 1.0682 | 0.84294 | 1.2672
943.15 | 670 | 2.6721 | 412.2165 | 682.9007 | 8.0639 | 1.0702 | 0.84518 | 1.2663
953.15 | 680 | 2.7004 | 420.6527 | 694.2068 | 8.0759 | 1.0723 | 0.84736 | 1.2654
963.15 | 690 | 2.7288 | 429.1085 | 705.5326 | 8.0877 | 1.0743 | 0.8495 | 1.2646
973.15 | 700 | 2.7571 | 437.5837 | 716.8778 | 8.0994 | 1.0764 | 0.85159 | 1.2639
983.15 | 710 | 2.7854 | 446.0777 | 728.2418 | 8.111 | 1.0784 | 0.85362 | 1.2633
993.15 | 720 | 2.8138 | 454.5902 | 739.6243 | 8.1225 | 1.0805 | 0.85555 | 1.2629
1003.15 | 730 | 2.8421 | 463.1208 | 751.0249 | 8.134 | 1.0825 | 0.85747 | 1.2625
1013.15 | 740 | 2.8704 | 471.6685 | 762.4427 | 8.1453 | 1.0846 | 0.85937 | 1.2621
1023.15 | 750 | 2.8988 | 480.2331 | 773.8772 | 8.1565 | 1.0867 | 0.86125 | 1.2618
1033.15 | 760 | 2.9271 | 488.8144 | 785.3286 | 8.1677 | 1.0888 | 0.86311 | 1.2614
1043.15 | 770 | 2.9554 | 497.4123 | 796.7964 | 8.1787 | 1.0908 | 0.86496 | 1.2611
1053.15 | 780 | 2.9838 | 506.0266 | 808.2807 | 8.1897 | 1.0929 | 0.86679 | 1.2609
1063.15 | 790 | 3.0121 | 514.6572 | 819.7813 | 8.2005 | 1.095 | 0.86861 | 1.2606
1073.15 | 800 | 3.0404 | 523.3039 | 831.298 | 8.2113 | 1.097 | 0.87041 | 1.2604
1083.15 | 810 | 3.0687 | 531.9666 | 842.8307 | 8.222 | 1.0991 | 0.87219 | 1.2601
1093.15 | 820 | 3.0971 | 540.6452 | 854.3793 | 8.2326 | 1.1011 | 0.87396 | 1.2599
1103.15 | 830 | 3.1254 | 549.3394 | 865.9435 | 8.2432 | 1.1032 | 0.87571 | 1.2597
1113.15 | 840 | 3.1537 | 558.0492 | 877.5233 | 8.2536 | 1.1052 | 0.87744 | 1.2596
1123.15 | 850 | 3.1821 | 566.7744 | 889.1185 | 8.264 | 1.1072 | 0.87916 | 1.2594
1133.15 | 860 | 3.2104 | 575.5149 | 900.729 | 8.2743 | 1.1092 | 0.88086 | 1.2592
1143.15 | 870 | 3.2387 | 584.2705 | 912.3547 | 8.2845 | 1.1112 | 0.88255 | 1.2591
1153.15 | 880 | 3.2671 | 593.0412 | 923.9953 | 8.2946 | 1.1132 | 0.88422 | 1.259
1163.15 | 890 | 3.2954 | 601.8267 | 935.6508 | 8.3047 | 1.1152 | 0.88587 | 1.2588
1173.15 | 900 | 3.3237 | 610.6269 | 947.321 | 8.3147 | 1.1171 | 0.88751 | 1.2587
1183.15 | 910 | 3.3521 | 619.4417 | 959.0058 | 8.3246 | 1.119 | 0.88913 | 1.2586
1193.15 | 920 | 3.3804 | 628.2709 | 970.7051 | 8.3344 | 1.1209 | 0.89074 | 1.2584
1203.15 | 930 | 3.4087 | 637.1145 | 982.4187 | 8.3442 | 1.1228 | 0.89233 | 1.2583
1213.15 | 940 | 3.4371 | 645.9723 | 994.1464 | 8.3539 | 1.1247 | 0.89391 | 1.2582
1223.15 | 950 | 3.4654 | 654.8442 | 1005.8883 | 8.3636 | 1.1265 | 0.89547 | 1.258
1233.15 | 960 | 3.4937 | 663.7299 | 1017.6441 | 8.3731 | 1.1284 | 0.89702 | 1.2579
1243.15 | 970 | 3.5221 | 672.6295 | 1029.4136 | 8.3826 | 1.1301 | 0.89855 | 1.2577
1253.15 | 980 | 3.5504 | 681.5428 | 1041.1969 | 8.3921 | 1.1319 | 0.90006 | 1.2576
1263.15 | 990 | 3.5787 | 690.4696 | 1052.9937 | 8.4015 | 1.1336 | 0.90156 | 1.2574
1273.15 | 1000 | 3.607 | 699.4098 | 1064.8039 | 8.4108 | 1.1354 | 0.90305 | 1.2572