## Vapor liquid equilibrium
Properties of Saturated R245fa (Vapor-Liquid) as a Function of Temperature
|  | Thermodynamic model: | StanMix, R245fa
Temp. | Pressure | Specific volume |  | Internal Energy |  | Enthalpy |  | Entropy |  | Pressure | Temp. | Specific volume |  | Internal Energy |  | Enthalpy |  | Entropy
|  | Liquid | Vapor | Liquid | Vapor | Liquid | Vapor | Liquid | Vapor |  |  | Liquid | Vapor | Liquid | Vapor | Liquid | Vapor | Liquid | Vapor
°C | bar | m3/kg | m3/kg | kJ/kg | kJ/kg | kJ/kg | kJ/kg | kJ/kg.K | kJ/kg.K | bar | °C | m3/kg | m3/kg | kJ/kg | kJ/kg | kJ/kg | kJ/kg | kJ/kg.K | kJ/kg.K
T | P | vL | vV | uL | uV | hL | hV | sL | sV | P | T | vL | vV | uL | uV | hL | hV | sL | sV
-50 | 0.031525 | 0.00065006 | 4.3807 | -281.7985 | -73.0444 | -281.7965 | -59.234 | -1.0107 | -0.013331 | 0.01 | -64.6745 | 0.00063956 | 12.9196 | -297.6232 | -82.3749 | -297.6226 | -69.4553 | -1.084 | 0.010415
-40 | 0.0626 | 0.00065796 | 2.3012 | -270.7505 | -66.4572 | -270.7464 | -52.0519 | -0.96227 | -0.02427 | 0.02 | -56.0982 | 0.00064555 | 6.7211 | -288.4296 | -76.9716 | -288.4283 | -63.5294 | -1.0408 | -0.0046737
-30 | 0.11635 | 0.00066655 | 1.2879 | -259.4787 | -59.6969 | -259.4709 | -44.7121 | -0.91493 | -0.031699 | 0.03 | -50.6842 | 0.00064954 | 4.5898 | -282.5465 | -73.4885 | -282.5445 | -59.7192 | -1.0141 | -0.012439
-20 | 0.20415 | 0.00067593 | 0.76137 | -247.9741 | -52.7768 | -247.9603 | -37.2335 | -0.86857 | -0.036151 | 0.04 | -46.6454 | 0.00065263 | 3.5028 | -278.1168 | -70.8547 | -278.1141 | -56.8433 | -0.99432 | -0.017429
-10 | 0.34065 | 0.00068621 | 0.47186 | -236.2269 | -45.7126 | -236.2035 | -29.6386 | -0.82306 | -0.038091 | 0.05 | -43.3912 | 0.0006552 | 2.841 | -274.5218 | -68.711 | -274.5185 | -54.506 | -0.97856 | -0.020983
-5 | 0.43269 | 0.00069172 | 0.37733 | -230.259 | -42.1319 | -230.2291 | -25.8053 | -0.80059 | -0.038246 | 0.06 | -40.6491 | 0.00065742 | 2.3945 | -271.4743 | -66.8901 | -271.4704 | -52.5231 | -0.96538 | -0.023673
0 | 0.54397 | 0.00069751 | 0.30461 | -224.2262 | -38.5221 | -224.1883 | -21.9526 | -0.7783 | -0.03792 | 0.07 | -38.2695 | 0.00065939 | 2.0724 | -268.8162 | -65.2994 | -268.8116 | -50.7925 | -0.954 | -0.025791
2 | 0.59448 | 0.00069991 | 0.28031 | -221.7946 | -37.0706 | -221.753 | -20.4069 | -0.76943 | -0.037665 | 0.08 | -36.1611 | 0.00066117 | 1.8287 | -266.4503 | -63.8817 | -266.445 | -49.2519 | -0.94398 | -0.027506
4 | 0.64872 | 0.00070236 | 0.2583 | -219.3523 | -35.615 | -219.3067 | -18.859 | -0.76059 | -0.037342 | 0.09 | -34.2637 | 0.0006628 | 1.6378 | -264.3126 | -62.5997 | -264.3067 | -47.8597 | -0.93499 | -0.028925
6 | 0.70686 | 0.00070485 | 0.23833 | -216.8991 | -34.1555 | -216.8492 | -17.3089 | -0.75177 | -0.036954 | 0.1 | -32.5357 | 0.0006643 | 1.484 | -262.3586 | -61.4268 | -262.352 | -46.5872 | -0.92684 | -0.030116
8 | 0.76911 | 0.0007074 | 0.22019 | -214.4349 | -32.6923 | -214.3805 | -15.7571 | -0.74297 | -0.036504 | 0.2 | -20.3823 | 0.00067556 | 0.77612 | -248.4183 | -53.0441 | -248.4048 | -37.5217 | -0.87033 | -0.03603
10 | 0.83568 | 0.00071 | 0.20369 | -211.9597 | -31.2255 | -211.9003 | -14.2038 | -0.7342 | -0.035993 | 0.3 | -12.5686 | 0.00068348 | 0.53136 | -239.2681 | -47.5399 | -239.2476 | -31.5992 | -0.83467 | -0.037809
12 | 0.90677 | 0.00071266 | 0.18865 | -209.4732 | -29.7554 | -209.4086 | -12.6491 | -0.72545 | -0.035426 | 0.4 | -6.6671 | 0.00068986 | 0.40609 | -232.2559 | -43.3291 | -232.2283 | -27.0857 | -0.80806 | -0.03825
14 | 0.98261 | 0.00071537 | 0.17493 | -206.9755 | -28.2822 | -206.9052 | -11.0935 | -0.71672 | -0.034802 | 0.5 | -1.8666 | 0.00069532 | 0.3296 | -226.4861 | -39.873 | -226.4514 | -23.393 | -0.78661 | -0.038095
16 | 1.0634 | 0.00071815 | 0.16239 | -204.4663 | -26.806 | -204.3899 | -9.5371 | -0.70801 | -0.034126 | 0.6 | 2.21 | 0.00070017 | 0.27789 | -221.5387 | -36.9179 | -221.4967 | -20.2445 | -0.7685 | -0.037634
18 | 1.1494 | 0.00072098 | 0.15092 | -201.9455 | -25.327 | -201.8626 | -7.9802 | -0.69932 | -0.0334 | 0.7 | 5.7712 | 0.00070456 | 0.24052 | -217.1803 | -34.3227 | -217.131 | -17.4864 | -0.75278 | -0.037001
20 | 1.2408 | 0.00072387 | 0.14041 | -199.4129 | -23.8455 | -199.3231 | -6.4232 | -0.69065 | -0.032624 | 0.8 | 8.9446 | 0.00070862 | 0.2122 | -213.2672 | -31.9999 | -213.2105 | -15.0236 | -0.73882 | -0.03627
22 | 1.3379 | 0.00072684 | 0.13076 | -196.8686 | -22.3616 | -196.7713 | -4.8662 | -0.682 | -0.031803 | 0.9 | 11.815 | 0.00071241 | 0.18998 | -209.7037 | -29.8916 | -209.6396 | -12.793 | -0.72626 | -0.03548
24 | 1.4409 | 0.00072986 | 0.12191 | -194.3121 | -20.8756 | -194.207 | -3.3096 | -0.67336 | -0.030937 | 1 | 14.4411 | 0.00071598 | 0.17207 | -206.423 | -27.9568 | -206.3514 | -10.7503 | -0.71479 | -0.034658
26 | 1.5501 | 0.00073296 | 0.11376 | -191.7436 | -19.3878 | -191.63 | -1.7537 | -0.66475 | -0.030028 | 1.2 | 19.1215 | 0.00072259 | 0.14491 | -200.5268 | -24.4965 | -200.4401 | -7.1071 | -0.69445 | -0.032971
28 | 1.6656 | 0.00073613 | 0.10626 | -189.1627 | -17.8982 | -189.0401 | -0.19876 | -0.65615 | -0.02908 | 1.4 | 23.2193 | 0.00072867 | 0.12528 | -195.3115 | -21.456 | -195.2095 | -3.9172 | -0.67673 | -0.03128
30 | 1.7879 | 0.00073937 | 0.099349 | -186.5693 | -16.4072 | -186.4371 | 1.3549 | -0.64756 | -0.028093 | 1.6 | 26.878 | 0.00073434 | 0.11039 | -190.612 | -18.734 | -190.4946 | -1.0709 | -0.66097 | -0.029617
32 | 1.917 | 0.0007427 | 0.092968 | -183.9632 | -14.915 | -183.8208 | 2.9069 | -0.63899 | -0.02707 | 1.8 | 30.1929 | 0.00073969 | 0.098711 | -186.3185 | -16.2633 | -186.1854 | 1.5047 | -0.64673 | -0.027996
34 | 2.0533 | 0.0007461 | 0.087072 | -181.3443 | -13.4218 | -181.1911 | 4.4571 | -0.63044 | -0.026013 | 2 | 33.2303 | 0.00074478 | 0.089287 | -182.3538 | -13.9966 | -182.2048 | 3.8607 | -0.63373 | -0.026424
36 | 2.1972 | 0.00074958 | 0.081619 | -178.7124 | -11.928 | -178.5477 | 6.0049 | -0.62189 | -0.024924 | 2.2 | 36.0385 | 0.00074965 | 0.081518 | -178.6616 | -11.8992 | -178.4967 | 6.0347 | -0.62173 | -0.024903
38 | 2.3487 | 0.00075315 | 0.076569 | -176.0673 | -10.4336 | -175.8904 | 7.5502 | -0.61336 | -0.023804 | 2.4 | 38.654 | 0.00075434 | 0.074999 | -175.1994 | -9.945 | -175.0184 | 8.0549 | -0.61057 | -0.023431
55 | 3.9908 | 0.0007875 | 0.045811 | -153.019 | 2.246 | -152.7047 | 20.5282 | -0.54122 | -0.013312 | 2.6 | 41.1048 | 0.00075887 | 0.069449 | -171.9343 | -8.1136 | -171.737 | 9.9431 | -0.60014 | -0.022009
60 | 4.611 | 0.00079921 | 0.039729 | -146.0339 | 5.9505 | -145.6654 | 24.2697 | -0.52008 | -0.0099933 | 2.8 | 43.4131 | 0.00076327 | 0.064664 | -168.8401 | -6.3891 | -168.6264 | 11.7168 | -0.59033 | -0.020634
65 | 5.3028 | 0.0008118 | 0.034568 | -138.9467 | 9.6335 | -138.5162 | 27.964 | -0.49895 | -0.0066192 | 3 | 45.5968 | 0.00076756 | 0.060494 | -165.8958 | -4.7583 | -165.6656 | 13.3898 | -0.58105 | -0.019305
70 | 6.0713 | 0.00082538 | 0.030165 | -131.7516 | 13.2885 | -131.2505 | 31.6028 | -0.4778 | -0.0032179 | 3.5 | 50.6003 | 0.00077785 | 0.052084 | -159.0849 | -1.0266 | -158.8127 | 17.2029 | -0.55984 | -0.016164
75 | 6.9222 | 0.00084009 | 0.026392 | -124.4421 | 16.9079 | -123.8606 | 35.177 | -0.45663 | 0.000181 | 4 | 55.0787 | 0.00078768 | 0.045707 | -152.9098 | 2.3045 | -152.5947 | 20.5875 | -0.54089 | -0.01326
80 | 7.861 | 0.00085608 | 0.023143 | -117.0106 | 20.4834 | -116.3376 | 38.6762 | -0.4354 | 0.0035466 | 4.5 | 59.1447 | 0.00079714 | 0.040699 | -147.2359 | 5.3182 | -146.8772 | 23.6328 | -0.52369 | -0.010566
85 | 8.8937 | 0.00087353 | 0.020333 | -109.4481 | 24.0053 | -108.6712 | 42.0885 | -0.41409 | 0.0068456 | 5 | 62.8771 | 0.00080634 | 0.036658 | -141.9686 | 8.0728 | -141.5655 | 26.4017 | -0.50792 | -0.0080568
90 | 10.0262 | 0.00089267 | 0.017891 | -101.7443 | 27.4622 | -100.8493 | 45.4004 | -0.39268 | 0.010042 | 5.5 | 66.3334 | 0.00081532 | 0.033325 | -137.0387 | 10.6113 | -136.5903 | 28.9402 | -0.49331 | -0.0057136
95 | 11.265 | 0.00091379 | 0.015761 | -93.8866 | 30.8411 | -92.8572 | 48.5959 | -0.37113 | 0.013094 | 6 | 69.5571 | 0.00082414 | 0.030528 | -132.3935 | 12.966 | -131.899 | 31.2829 | -0.47968 | -0.0035196
100 | 12.6163 | 0.00093723 | 0.013895 | -85.8599 | 34.1259 | -84.6775 | 51.656 | -0.3494 | 0.015957 | 8 | 80.7011 | 0.00085843 | 0.022724 | -115.9583 | 20.9807 | -115.2716 | 39.1601 | -0.43242 | 0.004014
110 | 15.6836 | 0.00099303 | 0.010802 | -69.2203 | 40.3316 | -67.6629 | 57.2724 | -0.30519 | 0.020882 | 10 | 89.8891 | 0.00089223 | 0.017942 | -101.9167 | 27.3864 | -101.0245 | 45.3282 | -0.39316 | 0.0099722
120 | 19.2844 | 0.0010658 | 0.0083639 | -51.6065 | 45.8551 | -49.5512 | 61.9845 | -0.25949 | 0.024208 | 15 | 107.9088 | 0.0009802 | 0.011387 | -72.7715 | 39.0811 | -71.3012 | 56.1618 | -0.31454 | 0.019959
130 | 23.4789 | 0.0011666 | 0.0064002 | -32.6256 | 50.2988 | -29.8865 | 65.3258 | -0.21128 | 0.024891 | 20 | 121.8155 | 0.0010815 | 0.0079768 | -48.2781 | 46.7583 | -46.1151 | 62.7119 | -0.25096 | 0.024571
140 | 28.3321 | 0.0013227 | 0.0047608 | -11.4104 | 52.7911 | -7.6629 | 66.2795 | -0.15832 | 0.020654 | 25 | 133.2909 | 0.0012096 | 0.0058321 | -25.9601 | 51.4041 | -22.9361 | 65.9843 | -0.19456 | 0.024222
150 | 33.9144 | 0.0016471 | 0.0032439 | 15.216 | 50.1511 | 20.8022 | 61.1525 | -0.092244 | 0.0031136 | 30 | 143.1346 | 0.001394 | 0.0042879 | -3.9768 | 52.8464 | 0.20527 | 65.7102 | -0.13989 | 0.017464
154.05 | 36.4 | 0.0022649 | 0.0022649 | 38.0947 | 38.0947 | 46.339 | 46.339 | -0.033329 | -0.033329 | 36.4 | 154.05 | 0.0022649 | 0.0022649 | 38.0947 | 38.0947 | 46.339 | 46.339 | -0.033329 | -0.033329

## Superheated vapor
Properties of Superheated R245fa Vapor
|  | Thermodynamic model: | StanMix, R245fa
Temp. | Specific volume | Internal Energy | Enthaply | Entropy | Temp. | Specific volume | Internal Energy | Enthaply | Entropy | Temp. | Specific volume | Internal Energy | Enthaply | Entropy | Temp. | Specific volume | Internal Energy | Enthaply | Entropy
°C | m3/kg | kJ/kg | kJ/kg | kJ/kg.K | °C | m3/kg | kJ/kg | kJ/kg | kJ/kg.K | °C | m3/kg | kJ/kg | kJ/kg | kJ/kg.K | °C | m3/kg | kJ/kg | kJ/kg | kJ/kg.K
T | v | u | h | s | T | v | u | h | s | T | v | u | h | s | T | v | u | h | s
P = | 0.05 | bar = | 0.005 | MPa | P = | 0.43 | bar = | 0.043 | MPa | P = | 0.7 | bar = | 0.07 | MPa | P = | 1 | bar = | 0.1 | MPa
Tsat(P) = | -43.3912 | °C |  |  | Tsat(P) = | -5.1333 | °C |  |  | Tsat(P) = | 5.7712 | °C |  |  | Tsat(P) = | 14.4411 | °C
Sat. | 2.841 | -68.711 | -54.506 | -0.020983 | Sat. | 0.37953 | -42.2278 | -25.9078 | -0.038248 | Sat. | 0.24052 | -34.3227 | -17.4864 | -0.037001 | Sat. | 0.17207 | -27.9568 | -10.7503 | -0.034658
-30 | 3.0079 | -59.6052 | -44.5655 | 0.021061 | 0 | 0.38718 | -38.3828 | -21.7343 | -0.022824 | 10 | 0.24445 | -31.0648 | -13.9535 | -0.02443 | 20 | 0.17574 | -23.5681 | -5.9942 | -0.018278
-20 | 3.1325 | -52.5739 | -36.9113 | 0.051907 | 10 | 0.40203 | -30.7495 | -13.4622 | 0.0069168 | 20 | 0.25371 | -23.2287 | -5.4689 | 0.0050158 | 30 | 0.18232 | -15.5311 | 2.7009 | 0.010886
-10 | 3.257 | -45.3471 | -29.0618 | 0.082315 | 20 | 0.41685 | -22.9287 | -5.0043 | 0.03627 | 30 | 0.26294 | -15.2083 | 3.1976 | 0.034084 | 40 | 0.18887 | -7.313 | 11.574 | 0.039682
0 | 3.3815 | -37.9269 | -21.0192 | 0.11231 | 30 | 0.43163 | -14.9225 | 3.6378 | 0.065257 | 40 | 0.27214 | -7.0055 | 12.0445 | 0.062795 | 50 | 0.19539 | 1.0844 | 20.6237 | 0.068128
10 | 3.506 | -30.3155 | -12.7855 | 0.14191 | 40 | 0.44639 | -6.7327 | 12.4621 | 0.093895 | 50 | 0.28132 | 1.3779 | 21.0701 | 0.091165 | 60 | 0.20189 | 9.6595 | 29.8486 | 0.09624
20 | 3.6304 | -22.515 | -4.3628 | 0.17114 | 50 | 0.46113 | 1.6386 | 21.467 | 0.1222 | 60 | 0.29047 | 9.9399 | 30.2728 | 0.11921 | 70 | 0.20837 | 18.4102 | 39.247 | 0.12403
30 | 3.7548 | -14.5274 | 4.2467 | 0.20002 | 60 | 0.47584 | 10.1893 | 30.6503 | 0.15019 | 70 | 0.2996 | 18.6786 | 39.6507 | 0.14694 | 80 | 0.21482 | 27.3349 | 48.8174 | 0.15152
40 | 3.8792 | -6.3551 | 13.041 | 0.22856 | 70 | 0.49053 | 18.9176 | 40.0103 | 0.17787 | 80 | 0.30871 | 27.5921 | 49.2019 | 0.17438 | 90 | 0.22126 | 36.4316 | 58.558 | 0.17872
50 | 4.0036 | 2.0001 | 22.0178 | 0.25678 | 80 | 0.5052 | 27.8213 | 49.5449 | 0.20525 | 90 | 0.31781 | 36.6783 | 58.9247 | 0.20153 | 100 | 0.22769 | 45.6983 | 68.467 | 0.20564
60 | 4.1279 | 10.5358 | 31.1751 | 0.28468 | 90 | 0.51986 | 36.8983 | 59.2521 | 0.23236 | 100 | 0.32689 | 45.9351 | 68.8171 | 0.2284 | 110 | 0.2341 | 55.133 | 78.5426 | 0.23228
70 | 4.2522 | 19.2499 | 40.5108 | 0.31229 | 100 | 0.5345 | 46.1466 | 69.13 | 0.25919 | 110 | 0.33595 | 55.3607 | 78.8772 | 0.255 | 120 | 0.24049 | 64.7339 | 88.783 | 0.25867
P = | 1.5 | bar = | 0.15 | MPa | P = | 1.9 | bar = | 0.19 | MPa | P = | 5 | bar = | 0.5 | MPa | P = | 7 | bar = | 0.7 | MPa
Tsat(P) = | 25.0967 | °C |  |  | Tsat(P) = | 31.7429 | °C |  |  | Tsat(P) = | 62.8771 | °C |  |  | Tsat(P) = | 75.4335 | °C
Sat. | 0.11736 | -20.06 | -2.4563 | -0.030444 | Sat. | 0.09376 | -15.1069 | 2.7075 | -0.027204 | Sat. | 0.036658 | 8.0728 | 26.4017 | -0.0080568 | Sat. | 0.026091 | 17.2198 | 35.4835 | 0.00047458
30 | 0.11957 | -16.0821 | 1.854 | -0.016109 | 40 | 0.096759 | -8.2662 | 10.1181 | -0.0032225 | 70 | 0.037784 | 14.4818 | 33.374 | 0.012475 | 80 | 0.026654 | 21.4769 | 40.1344 | 0.01373
40 | 0.12407 | -7.8366 | 10.7737 | 0.012838 | 50 | 0.10036 | 0.17795 | 19.247 | 0.025472 | 80 | 0.039338 | 23.6089 | 43.2777 | 0.040923 | 90 | 0.027858 | 30.8949 | 50.3955 | 0.042382
50 | 0.12853 | 0.58585 | 19.8661 | 0.041418 | 60 | 0.10394 | 8.7957 | 28.5442 | 0.053805 | 90 | 0.040862 | 32.8887 | 53.3198 | 0.068963 | 100 | 0.02903 | 40.4485 | 60.7698 | 0.070562
60 | 0.13297 | 9.1839 | 29.13 | 0.069649 | 70 | 0.10749 | 17.5859 | 38.0091 | 0.081796 | 100 | 0.042362 | 42.3222 | 63.5033 | 0.096625 | 110 | 0.030176 | 50.142 | 71.265 | 0.098317
70 | 0.13739 | 17.9559 | 38.5644 | 0.09755 | 80 | 0.11102 | 26.5469 | 47.6408 | 0.10946 | 110 | 0.043841 | 51.9098 | 73.8301 | 0.12393 | 120 | 0.031298 | 59.9778 | 81.8864 | 0.12568
80 | 0.14179 | 26.9003 | 48.1681 | 0.12514 | 90 | 0.11453 | 35.6772 | 57.438 | 0.13682 | 12 | 0.00071187 | -209.6297 | -209.2737 | -0.726 | 130 | 0.0324 | 69.9575 | 92.6378 | 0.15269
90 | 0.14616 | 36.0152 | 57.9395 | 0.15242 | 100 | 0.11802 | 44.9752 | 67.3997 | 0.16388 | 130 | 0.046744 | 71.5463 | 94.9182 | 0.17758 | 140 | 0.033486 | 80.0819 | 103.5218 | 0.17935
100 | 0.15052 | 45.2989 | 67.8772 | 0.17941 | 110 | 0.1215 | 54.4392 | 77.5243 | 0.19065 | 140 | 0.048172 | 81.594 | 105.6802 | 0.20395 | 150 | 0.034556 | 90.3511 | 114.5401 | 0.2057
110 | 0.15487 | 54.7496 | 77.9796 | 0.20613 | 120 | 0.12496 | 64.0673 | 87.8103 | 0.21715 | 150 | 0.049588 | 91.7934 | 116.5873 | 0.23003 | 160 | 0.035612 | 100.7556 | 125.6844 | 0.23173
120 | 0.1592 | 64.3653 | 88.245 | 0.23258 | 130 | 0.12841 | 73.8578 | 98.2563 | 0.24339 | 160 | 0.050992 | 102.1367 | 127.6326 | 0.25583 | 170 | 0.036658 | 111.3129 | 136.9732 | 0.2575
130 | 0.16352 | 74.1443 | 98.6717 | 0.25877 | 140 | 0.13185 | 83.8089 | 108.8606 | 0.26937 | 170 | 0.052385 | 112.6354 | 138.828 | 0.28138 | 180 | 0.037692 | 122.0137 | 148.3981 | 0.28299
P = | 10 | bar = | 1 | MPa | P = | 15 | bar = | 1.5 | MPa | P = | 20 | bar = | 2 | MPa | P = | 30 | bar = | 3 | MPa
Tsat(P) = | 89.8891 | °C |  |  | Tsat(P) = | 107.9088 | °C |  |  | Tsat(P) = | 121.8155 | °C |  |  | Tsat(P) = | 143.1346 | °C
Sat. | 0.017942 | 27.3864 | 45.3282 | 0.0099722 | Sat. | 0.011387 | 39.0811 | 56.1618 | 0.019959 | Sat. | 0.0079768 | 46.7583 | 62.7119 | 0.024571 | Sat. | 0.0042879 | 52.8464 | 65.7102 | 0.017464
100 | 0.018917 | 37.3146 | 56.2313 | 0.039594 | 110 | 0.011559 | 41.3057 | 58.6437 | 0.026455 | 130 | 0.0085945 | 56.2981 | 73.4871 | 0.051576 | 150 | 0.0049533 | 64.3366 | 79.1965 | 0.04961
110 | 0.019839 | 47.2302 | 67.0693 | 0.068256 | 120 | 0.012335 | 51.9084 | 70.4115 | 0.056775 | 140 | 0.0092612 | 67.68 | 86.2023 | 0.082732 | 160 | 0.0056264 | 78.1926 | 95.0717 | 0.0867
120 | 0.020728 | 57.2555 | 77.9838 | 0.096376 | 130 | 0.013057 | 62.5062 | 82.0913 | 0.086112 | 150 | 0.0098658 | 78.9356 | 98.6671 | 0.11254 | 170 | 0.0061682 | 91.0463 | 109.5509 | 0.11975
130 | 0.02159 | 67.3995 | 88.9898 | 0.12402 | 140 | 0.013738 | 73.1452 | 93.7515 | 0.11468 | 160 | 0.010428 | 90.1267 | 110.9821 | 0.14131 | 180 | 0.0066415 | 103.4625 | 123.3871 | 0.15063
140 | 0.02243 | 77.6682 | 100.0979 | 0.15124 | 150 | 0.014387 | 83.8532 | 105.4337 | 0.14262 | 170 | 0.010958 | 101.3649 | 123.2806 | 0.16938 | 190 | 0.0070713 | 115.6726 | 136.8865 | 0.1801
150 | 0.02325 | 88.0658 | 111.3156 | 0.17806 | 160 | 0.015012 | 94.6261 | 117.1435 | 0.16997 | 180 | 0.011463 | 112.6522 | 135.5788 | 0.19682 | 200 | 0.0074703 | 127.7902 | 150.2011 | 0.20854
160 | 0.024054 | 98.581 | 122.6346 | 0.2045 | 170 | 0.015616 | 105.5179 | 128.9416 | 0.1969 | 190 | 0.011949 | 124.0092 | 147.9065 | 0.22373 | 205 | 0.0076608 | 133.8356 | 156.8179 | 0.22245
170 | 0.024843 | 109.242 | 134.0852 | 0.23064 | 180 | 0.016203 | 116.5164 | 140.8206 | 0.22341 | 200 | 0.012418 | 135.4493 | 160.2846 | 0.25017 | 210 | 0.0078461 | 139.8797 | 163.4181 | 0.23618
180 | 0.02562 | 120.0372 | 145.6573 | 0.25646 | 190 | 0.016775 | 127.6271 | 152.7899 | 0.24953 | 210 | 0.012873 | 146.9822 | 172.7277 | 0.2762 | 215 | 0.008027 | 145.927 | 170.008 | 0.24975
190 | 0.026386 | 130.9669 | 157.3528 | 0.28199 | 200 | 0.017335 | 138.854 | 164.8563 | 0.27531 | 220 | 0.013316 | 158.6146 | 185.2465 | 0.30184 | 220 | 0.0082038 | 151.981 | 176.5924 | 0.26317
200 | 0.027142 | 142.0311 | 169.1728 | 0.30724 | 210 | 0.017884 | 150.1995 | 177.0249 | 0.30076 | 225 | 0.013534 | 164.4696 | 191.5369 | 0.31453 | 225 | 0.0083769 | 158.0446 | 183.1754 | 0.27645
P = | 36.4 | bar = | 3.64 | MPa | P = | 40 | bar = | 4 | MPa | P = | 70 | bar = | 7 | MPa | P = | 100 | bar = | 10 | MPa
Tsat(P) = | 154.05 | °C | (Critical point)
150 | 0.0022649 | 38.0947 | 46.339 | -0.033329 | 150 | 0.001377 | 2.7308 | 8.2387 | -0.12405 | 150 | 0.001377 | 2.7308 | 8.2387 | -0.12405 | 150 | 0.001377 | 2.7308 | 8.2387 | -0.12405
160 | 0.0036205 | 64.8915 | 78.0701 | 0.040648 | 160 | 0.002298 | 45.3252 | 54.5174 | -0.016226 | 160 | 0.0012162 | 4.2236 | 12.7368 | -0.12256 | 160 | 0.0010861 | -5.2363 | 5.6247 | -0.14689
170 | 0.0043532 | 81.7846 | 97.6301 | 0.085319 | 170 | 0.0035124 | 74.6099 | 88.6594 | 0.061887 | 170 | 0.0013442 | 23.3535 | 32.763 | -0.076858 | 170 | 0.0011538 | 11.4098 | 22.9474 | -0.10736
180 | 0.0048801 | 95.9821 | 113.7458 | 0.12129 | 180 | 0.0041099 | 90.8953 | 107.3347 | 0.10358 | 180 | 0.0015174 | 43.3728 | 53.9947 | -0.029484 | 180 | 0.0012337 | 28.3881 | 40.725 | -0.06769
190 | 0.0053217 | 109.269 | 128.6398 | 0.1538 | 190 | 0.0045723 | 105.1648 | 123.4542 | 0.13877 | 190 | 0.001743 | 63.7155 | 75.9163 | 0.018365 | 190 | 0.0013275 | 45.6102 | 58.8851 | -0.028052
200 | 0.0057135 | 122.1309 | 142.9281 | 0.18433 | 200 | 0.0049684 | 118.6256 | 138.499 | 0.17091 | 200 | 0.0020061 | 83.3005 | 97.3431 | 0.06414 | 200 | 0.0014357 | 62.9314 | 77.2889 | 0.011261
210 | 0.006072 | 134.776 | 156.8783 | 0.2135 | 210 | 0.0053233 | 131.6844 | 152.9776 | 0.20119 | 210 | 0.0022765 | 101.4077 | 117.3431 | 0.10598 | 210 | 0.0015574 | 80.1655 | 95.739 | 0.049849
220 | 0.0064063 | 147.3135 | 170.6324 | 0.24168 | 220 | 0.0056498 | 144.53 | 167.129 | 0.23018 | 220 | 0.0025345 | 118.108 | 135.8497 | 0.14389 | 220 | 0.0016893 | 97.1296 | 114.0231 | 0.087307
225 | 0.0065662 | 153.563 | 177.4638 | 0.25546 | 225 | 0.0058047 | 150.9069 | 174.1257 | 0.2443 | 225 | 0.0026569 | 126.048 | 144.6462 | 0.16164 | 225 | 0.001758 | 105.4679 | 123.0478 | 0.10551