## Vapor Compression Refrigeration
Analysis of a Vapor Compression Refrigeration Cycle
|  | Thermodynamic model: | StanMix, R245fa
Design Data
State 1: | cold region T = 268.15 K |  |  |  | 268.15 | K | = | -5 | °C
State 3: | warm region T = 305.15 |  |  |  | 305.15 | K | = | 32 | °C
Isentropic efficiency
Compressor: |  | ηis = | 0.75
Compressor (state 1 - 2)
h1 = | -25.8053 | kJ/kg | [8 empty] | s [kJ/kgK] | T [°C] | h [kJ/kgK] | P [bar]
s1 = | -0.038246 | kJ/kgK | [7 empty] | 1 | -0.038246 | -5 | -25.8053 | 0.43269
[10 empty] | 2 | -0.010757 | 37.6079 | 7.9308 | 1.917
P2 = P3 = | 1.917 | bar | [7 empty] | 3 | -0.63899 | 32 | -183.8208 | 1.917
h2,is = | -0.50323 | kJ/kg | [7 empty] | 4 | -0.62753 | -5 | -183.8208 | 0.43269
h2 = | 7.9308 | kJ/kg | [7 empty] | 1 | -0.038246 | -5 | -25.8053 | 0.43269 | h4,sat liq = | -230.2291 | kJ/kg
[10 empty] | 2s |  |  | -0.50323 | 1.917 | h4,sat vap = | -25.8053 | kJ/kg
wcompr. = | 33.7361 | kJ/kg | [12 empty] | q4 = | 0.22702
[15 empty] | s4,sat liq = | -0.80059 | kJ/kgK
Condenser (state 2 - 3) | [14 empty] | s4,sat vap = | -0.038246 | kJ/kgK
h3 ≈ | -183.8208 | kJ/kg
Throttle valve (state 3 - 4)
h4 = h3 = | -183.8208 | kJ/kg
Evaporator (state 4 - 1)
qevap = | 158.0155 | kJ/kg
Performance
COP = | 4.6839 | ( | COPmax = | 7.2473 | )

## P-h chart data
Stanmix, R245fa
Tc [°C] | Pc [bar] | vc [m3/kg] | MW [kg/mol] | Tmin [°C] | Tmax [°C]
154.05 | 36.4 | 0.0022649 | 0.13405 | -73.15 | 800
q=0 |  | q=1 | [19 empty] | q= | 0.25 | q= | 0.5 | q= | 0.75
DP [°C]= | 0.3635 | DP [°C]= | 0.3635 |  |  | T [°C] = | 0 | T [°C] = | 50 | T [°C] = | 100 | T [°C] = | 154.05 | v[m3/kg]= | 0.4 | v[m3/kg]= | 0.1 | v[m3/kg]= | 0.01 | v[m3/kg]= | 0.0016 | DP [°C]= | 0.3635 | DP [°C]= | 0.3635 | DP [°C]= | 0.3635 | s[kJ/kgK]= | -1 | s[kJ/kgK]= | -0.5 | s[kJ/kgK]= | 0 | s[kJ/kgK]= | 0.25
h [kJ/kg] | P [bar] | h [kJ/kg] | P [bar] |  |  | h [kJ/kg] | P [bar] | h [kJ/kg] | P [bar] | h [kJ/kg] | P [bar] | h [kJ/kg] | P [bar] | h [kJ/kg] | P [bar] | h [kJ/kg] | P [bar] | h [kJ/kg] | P [bar] | h [kJ/kg] | P [bar] | h [kJ/kg] | P [bar] | h [kJ/kg] | P [bar] | h [kJ/kg] | P [bar] | h [kJ/kg] | P [bar] | h [kJ/kg] | P [bar] | h [kJ/kg] | P [bar] | h [kJ/kg] | P [bar]
-274.5185 | 0.05 | -54.506 | 0.05 |  |  | -21.1122 | 0.1 | 21.9458 | 0.1 | 69.5094 | 0.1 | 125.6878 | 0.1 | -204.2635 | 0.1 | -247.9023 | 0.1 | -260.994 | 0.1 | -262.2158 | 0.1 | -219.5154 | 0.05 | -164.5123 | 0.05 | -109.5091 | 0.05 | -279.393 | 0.1 | -159.6479 | 0.1 | -39.1948 | 0.1 | 33.9319 | 0.1
-231.3881 | 0.4135 | -26.5473 | 0.4135 |  |  | -21.3931 | 0.25 | 21.729 | 0.25 | 69.3373 | 0.25 | 125.5507 | 0.25 | -110.7694 | 0.25 | -210.4613 | 0.25 | -240.3688 | 0.25 | -243.1602 | 0.25 | -180.1779 | 0.4135 | -128.9677 | 0.4135 | -77.7575 | 0.4135 | -279.3832 | 0.25 | -153.2694 | 0.25 | -24.5429 | 0.25 | 53.5647 | 0.25
-214.0784 | 0.777 | -15.5676 | 0.777 |  |  | -21.9508 | 0.543 | 21.3645 | 0.5 | 69.0491 | 0.5 | 125.3214 | 0.5 | 24.3367 | 0.5 | -165.143 | 0.5 | -220.7069 | 0.5 | -225.8928 | 0.5 | -164.4507 | 0.777 | -114.823 | 0.777 | -65.1953 | 0.777 | -279.3669 | 0.5 | -148.7001 | 0.5 | -12.8155 | 0.5 | 69.1655 | 0.5
-202.1181 | 1.1405 | -8.1373 | 1.1405 |  |  | -224.1883 | 0.544 | 20.6237 | 1 | 68.467 | 1 | 124.8602 | 1 | 191.7236 | 0.75 | -93.0156 | 1 | -195.7534 | 1 | -205.3423 | 1 | -153.6229 | 1.1405 | -105.1277 | 1.1405 | -56.6325 | 1.1405 | -279.3344 | 1 | -144.5785 | 1 | -0.57885 | 1 | 85.39 | 1
-192.7013 | 1.504 | -2.3995 | 1.504 |  |  | -224.162 | 1.25 | 20.2471 | 1.25 | 68.1731 | 1.25 | 124.6284 | 1.25 |  |  | -61.0868 | 1.25 | -186.1833 | 1.25 | -197.8589 | 1.25 | -145.1258 | 1.504 | -97.5504 | 1.504 | -49.9749 | 1.504 | -279.3181 | 1.25 | -143.3968 | 1.25 | 3.4559 | 1.25 | 90.7391 | 1.25
-184.8083 | 1.8675 | 2.3223 | 1.8675 |  |  | -224.1527 | 1.5 | 19.8661 | 1.5 | 67.8772 | 1.5 | 124.3956 | 1.5 |  |  | -30.7849 | 1.5 | -177.6689 | 1.5 | -191.3781 | 1.5 | -138.0257 | 1.8675 | -91.243 | 1.8675 | -44.4604 | 1.8675 | -279.3018 | 1.5 | -142.5 | 1.5 | 6.7821 | 1.5 | 95.1526 | 1.5
-177.9434 | 2.231 | 6.3573 | 2.231 |  |  | -224.134 | 2 | 16.7485 | 3.436 | 67.2794 | 2 | 123.9275 | 2 |  |  | 32.5787 | 2 | -162.7555 | 2 | -180.4076 | 2 | -131.8682 | 2.231 | -85.7931 | 2.231 | -39.7179 | 2.231 | -279.2692 | 2 | -141.2336 | 2 | 12.0767 | 2 | 102.1909 | 2
-171.8248 | 2.5945 | 9.8928 | 2.5945 |  |  | -224.078 | 3.5 | -159.64 | 3.437 | 66.6733 | 2.5 | 123.4558 | 2.5 |  |  | 110.3958 | 2.5 | -149.7324 | 2.5 | -171.1995 | 2.5 | -126.3954 | 2.5945 | -80.966 | 2.5945 | -35.5366 | 2.5945 | -279.2366 | 2.5 | -140.3993 | 2.5 | 16.214 | 2.5 | 107.7086 | 2.5
-166.2758 | 2.958 | 13.0462 | 2.958 |  |  | -224.0592 | 4 | -159.6355 | 4 | 64.801 | 4 | 122.018 | 4 |  |  | 198.3346 | 3 | -117.0777 | 4 | -149.4629 | 4 | -121.4453 | 2.958 | -76.6148 | 2.958 | -31.7843 | 2.958 | -279.1389 | 4 | -139.1745 | 4 | 24.9702 | 4 | 119.4738 | 4
-161.1776 | 3.3215 | 15.8966 | 3.3215 |  |  | -224.0405 | 4.5 | -159.6313 | 4.5 | 64.1574 | 4.5 | 121.5309 | 4.5 |  |  |  |  | -107.5514 | 4.5 | -143.4464 | 4.5 | -116.9091 | 3.3215 | -72.6405 | 3.3215 | -28.372 | 3.3215 | -279.1063 | 4.5 | -139.0036 | 4.5 | 27.163 | 4.5 | 122.4474 | 4.5
-156.4463 | 3.685 | 18.4997 | 3.685 |  |  | -224.0218 | 5 | -159.6271 | 5 | 63.5033 | 5 | 121.0397 | 5 |  |  |  |  | -98.4924 | 5 | -137.8471 | 5 | -112.7098 | 3.685 | -68.9733 | 3.685 | -25.2368 | 3.685 | -279.0737 | 5 | -138.9045 | 5 | 29.1202 | 5 | 125.1141 | 5
-152.0199 | 4.0485 | 20.8965 | 4.0485 |  |  | -224.003 | 5.5 | -159.6229 | 5.5 | 62.8381 | 5.5 | 120.5443 | 5.5 |  |  |  |  | -89.8247 | 5.5 | -132.5949 | 5.5 | -108.7908 | 4.0485 | -65.5617 | 4.0485 | -22.3326 | 4.0485 | -279.0412 | 5.5 | -138.8566 | 5.5 | 30.8855 | 5.5 | 127.5311 | 5.5
-147.8517 | 4.412 | 23.1184 | 4.412 |  |  | -223.9842 | 6 | -159.6185 | 6 | 62.1613 | 6 | 120.0447 | 6 |  |  |  |  | -81.4905 | 6 | -127.6367 | 6 | -105.1092 | 4.412 | -62.3667 | 4.412 | -19.6241 | 4.412 | -279.0086 | 6 | -138.8161 | 6 | 32.4912 | 6 | 129.7408 | 6
-143.9051 | 4.7755 | 25.1894 | 4.7755 |  |  | -223.9654 | 6.5 | -159.6141 | 6.5 | 61.4721 | 6.5 | 119.5406 | 6.5 |  |  |  |  | -73.4446 | 6.5 | -122.9314 | 6.5 | -101.6315 | 4.7755 | -59.3579 | 4.7755 | -17.0842 | 4.7755 | -278.976 | 6.5 | -138.7756 | 6.5 | 33.9623 | 6.5 | 131.7756 | 6.5
-140.1511 | 5.139 | 27.1289 | 5.139 |  |  | -223.9466 | 7 | -159.6096 | 7 | 60.7698 | 7 | 119.032 | 7 |  |  |  |  | -65.6508 | 7 | -118.446 | 7 | -98.3311 | 5.139 | -56.5111 | 5.139 | -14.6911 | 5.139 | -278.9435 | 7 | -138.735 | 7 | 35.3181 | 7 | 133.661 | 7
-136.5661 | 5.5025 | 28.9523 | 5.5025 |  |  | -223.9278 | 7.5 | -159.6051 | 7.5 | 60.0537 | 7.5 | 118.5188 | 7.5 |  |  |  |  | -58.0799 | 7.5 | -114.1542 | 7.5 | -95.1865 | 5.5025 | -53.8069 | 5.5025 | -12.4273 | 5.5025 | -278.9109 | 7.5 | -138.6945 | 7.5 | 36.5731 | 7.5 | 135.417 | 7.5
-133.1309 | 5.866 | 30.6726 | 5.866 |  |  | -223.909 | 8 | -159.6005 | 8 | 59.3229 | 8 | 118.0008 | 8 |  |  |  |  | -50.7076 | 8 | -110.0341 | 8 | -92.18 | 5.866 | -51.2291 | 5.866 | -10.2783 | 5.866 | -278.8783 | 8 | -138.654 | 8 | 37.7398 | 8 | 137.0599 | 8
-129.8293 | 6.2295 | 32.3003 | 6.2295 |  |  | -223.8901 | 8.5 | -159.5958 | 8.5 | 58.5764 | 8.5 | 117.4778 | 8.5 |  |  |  |  | -43.5138 | 8.5 | -106.0677 | 8.5 | -89.2969 | 6.2295 | -48.7645 | 6.2295 | -8.2321 | 6.2295 | -278.8458 | 8.5 | -138.6135 | 8.5 | 38.8286 | 8.5 | 138.6033 | 8.5
-126.6478 | 6.593 | 33.8445 | 6.593 |  |  | -223.8713 | 9 | -159.591 | 9 | 57.8132 | 9 | 116.9498 | 9 |  |  |  |  | -36.4813 | 9 | -102.2398 | 9 | -86.5247 | 6.593 | -46.4016 | 6.593 | -6.2786 | 6.593 | -278.8132 | 9 | -138.573 | 9 | 39.8482 | 9 | 140.0581 | 9
-123.5747 | 6.9565 | 35.3126 | 6.9565 |  |  | -223.8524 | 9.5 | -159.5862 | 9.5 | 57.0319 | 9.5 | 116.4166 | 9.5 |  |  |  |  | -29.5955 | 9.5 | -98.5372 | 9.5 | -83.8529 | 6.9565 | -44.1311 | 6.9565 | -4.4092 | 6.9565 | -278.7806 | 9.5 | -138.5326 | 9.5 | 40.8059 | 9.5 | 141.4339 | 9.5
-120.6002 | 7.32 | 36.7112 | 7.32 |  |  | -223.8335 | 10 | -159.5813 | 10 | 56.2313 | 10 | 115.8781 | 10 |  |  |  |  | -22.8439 | 10 | -94.949 | 10 | -81.2724 | 7.32 | -41.9445 | 7.32 | -2.6166 | 7.32 | -278.7481 | 10 | -138.4921 | 10 | 41.7079 | 10 | 142.7384 | 10
-117.7157 | 7.6835 | 38.0461 | 7.6835 |  |  | -223.7957 | 11 | -159.5713 | 11 | 54.5658 | 11 | 114.7842 | 11 |  |  |  |  | -16.2154 | 10.5 | -88.0781 | 11 | -78.7753 | 7.6835 | -39.8348 | 7.6835 | -0.89439 | 7.6835 | -278.683 | 11 | -138.4112 | 11 | 43.3654 | 11 | 145.1602 | 11
-114.9137 | 8.047 | 39.322 | 8.047 |  |  | -223.7578 | 12 | -159.5611 | 12 | 51.656 | 12.6163 | 113.6668 | 12 |  |  |  |  | -9.7005 | 11 | -81.5635 | 12 | -76.3548 | 8.047 | -37.7959 | 8.047 | 0.76305 | 8.047 | -278.6179 | 12 | -138.3304 | 12 | 44.8553 | 12 | 147.3677 | 12
-112.1875 | 8.4105 | 40.5432 | 8.4105 |  |  | -223.7198 | 13 | -159.5506 | 13 | -84.6775 | 12.6164 | 112.5243 | 13 |  |  |  |  | -3.2907 | 11.5 | -75.3556 | 13 | -74.0048 | 8.4105 | -35.8221 | 8.4105 | 2.3606 | 8.4105 | -278.5528 | 13 | -138.2496 | 13 | 46.204 | 13 | 149.3946 | 13
-109.5313 | 8.774 | 41.7137 | 8.774 |  |  | -223.6818 | 14 | -159.5398 | 14 | -84.8274 | 14 | 111.355 | 14 |  |  |  |  | 3.0213 | 12 | -69.4151 | 14 | -71.72 | 8.774 | -33.9088 | 8.774 | 3.9025 | 8.774 | -278.4877 | 14 | -138.1688 | 14 | 47.4321 | 14 | 151.2672 | 14
-106.9399 | 9.1375 | 42.8367 | 9.1375 |  |  | -223.6438 | 15 | -159.5288 | 15 | -84.9325 | 15 | 110.1569 | 15 |  |  |  |  | 9.2424 | 12.5 | -63.71 | 15 | -69.4957 | 9.1375 | -32.0516 | 9.1375 | 5.3926 | 9.1375 | -278.4226 | 15 | -138.0881 | 15 | 48.5562 | 15 | 153.0065 | 15
-104.4087 | 9.501 | 43.9152 | 9.501 |  |  | -223.6057 | 16 | -159.5175 | 16 | -85.0351 | 16 | 108.9278 | 16 |  |  |  |  | 15.3784 | 13 | -58.2142 | 16 | -67.3277 | 9.501 | -30.2468 | 9.501 | 6.8342 | 9.501 | -278.3575 | 16 | -138.0074 | 16 | 49.5894 | 16 | 154.6294 | 16
-101.9336 | 9.8645 | 44.9519 | 9.8645 |  |  | -223.5675 | 17 | -159.506 | 17 | -85.1352 | 17 | 107.6653 | 17 |  |  |  |  | 21.4348 | 13.5 | -52.9056 | 17 | -65.2122 | 9.8645 | -28.4908 | 9.8645 | 8.2306 | 9.8645 | -278.2924 | 17 | -137.9268 | 17 | 50.5427 | 17 | 156.1498 | 17
-99.5107 | 10.228 | 45.9492 | 10.228 |  |  | -223.5293 | 18 | -159.4942 | 18 | -85.2329 | 18 | 106.3664 | 18 |  |  |  |  | 27.4163 | 14 | -47.7658 | 18 | -63.1457 | 10.228 | -26.7808 | 10.228 | 9.5842 | 10.228 | -278.2273 | 18 | -137.8462 | 18 | 51.4252 | 18 | 157.5794 | 18
-97.1367 | 10.5915 | 46.9092 | 10.5915 |  |  | -223.491 | 19 | -159.4822 | 19 | -85.3283 | 19 | 105.0281 | 19 |  |  |  |  | 33.3275 | 14.5 | -42.7791 | 19 | -61.1252 | 10.5915 | -25.1137 | 10.5915 | 10.8978 | 10.5915 | -278.1623 | 19 | -137.7657 | 19 | 52.2445 | 19 | 158.9278 | 19
-94.8085 | 10.955 | 47.834 | 10.955 |  |  | -223.4526 | 20 | -159.47 | 20 | -85.4215 | 20 | 103.6465 | 20 |  |  |  |  | 39.1722 | 15 | -37.932 | 20 | -59.1479 | 10.955 | -23.4873 | 10.955 | 12.1733 | 10.955 | -278.0972 | 20 | -137.6852 | 20 | 53.0072 | 20 | 160.2032 | 20
-92.5232 | 11.3185 | 48.7251 | 11.3185 |  |  | -223.4142 | 21 | -159.4575 | 21 | -85.5124 | 21 | 102.2174 | 21 |  |  |  |  | 44.9542 | 15.5 | -33.2126 | 21 | -57.2111 | 11.3185 | -21.8991 | 11.3185 | 13.413 | 11.3185 | -278.0321 | 21 | -137.6047 | 21 | 53.7186 | 21 | 161.4129 | 21
-90.2783 | 11.682 | 49.5843 | 11.682 |  |  | -223.3758 | 22 | -159.4448 | 22 | -85.6013 | 22 | 100.7356 | 22 |  |  |  |  | 50.6768 | 16 | -28.6109 | 22 | -55.3127 | 11.682 | -20.347 | 11.682 | 14.6187 | 11.682 | -277.9671 | 22 | -137.5243 | 22 | 54.3837 | 22 | 162.5627 | 22
-88.0714 | 12.0455 | 50.4131 | 12.0455 |  |  | -223.3373 | 23 | -159.4318 | 23 | -85.6881 | 23 | 99.1952 | 23 |  |  |  |  | 56.343 | 16.5 | -24.1177 | 23 | -53.4503 | 12.0455 | -18.8292 | 12.0455 | 15.7919 | 12.0455 | -277.902 | 23 | -137.4439 | 23 | 55.0065 | 23 | 163.6581 | 23
-85.9003 | 12.409 | 51.2126 | 12.409 |  |  | -223.2987 | 24 | -159.4186 | 24 | -85.7729 | 24 | 97.5888 | 24 |  |  |  |  | 62.3397 | 17 | -19.725 | 24 | -51.6221 | 12.409 | -17.3438 | 12.409 | 16.9344 | 12.409 | -277.837 | 24 | -137.3635 | 24 | 55.5908 | 24 | 164.7037 | 24
-83.763 | 12.7725 | 51.9843 | 12.7725 |  |  | -223.2601 | 25 | -159.4052 | 25 | -85.8558 | 25 | 95.9078 | 25 |  |  |  |  | 68.6855 | 17.5 | -15.4259 | 25 | -49.8262 | 12.7725 | -15.8894 | 12.7725 | 18.0475 | 12.7725 | -277.772 | 25 | -137.2832 | 25 | 56.1395 | 25 | 165.7036 | 25
-81.6575 | 13.136 | 52.7291 | 13.136 |  |  | -223.2215 | 26 | -159.3915 | 26 | -85.9368 | 26 | 94.1411 | 26 |  |  |  |  | 75.1073 | 18 | -11.214 | 26 | -48.0609 | 13.136 | -14.4642 | 13.136 | 19.1324 | 13.136 | -277.7069 | 26 | -137.203 | 26 | 56.6557 | 26 | 166.6613 | 26
-79.5822 | 13.4995 | 53.4481 | 13.4995 |  |  | -223.1827 | 27 | -159.3776 | 27 | -86.016 | 27 | 92.275 | 27 |  |  |  |  | 81.6049 | 18.5 | -7.0836 | 27 | -46.3247 | 13.4995 | -13.0671 | 13.4995 | 20.1905 | 13.4995 | -277.6419 | 27 | -137.1228 | 27 | 57.1417 | 27 | 167.58 | 27
-77.5355 | 13.863 | 54.1422 | 13.863 |  |  | -223.144 | 28 | -159.3635 | 28 | -86.0933 | 28 | 90.2919 | 28 |  |  |  |  | 88.1783 | 19 | -3.0295 | 28 | -44.6161 | 13.863 | -11.6967 | 13.863 | 21.2228 | 13.863 | -277.5769 | 28 | -137.0426 | 28 | 57.5999 | 28 | 168.4627 | 28
-75.5157 | 14.2265 | 54.8123 | 14.2265 |  |  | -223.1051 | 29 | -159.3492 | 29 | -86.169 | 29 | 88.1681 | 29 |  |  |  |  | 94.8272 | 19.5 | 0.95282 | 29 | -42.9337 | 14.2265 | -10.3517 | 14.2265 | 22.2303 | 14.2265 | -277.5119 | 29 | -136.9624 | 29 | 58.0322 | 29 | 169.3118 | 29
-73.5215 | 14.59 | 55.4592 | 14.59 |  |  | -223.0663 | 30 | -159.3347 | 30 | -86.243 | 30 | 85.8714 | 30 |  |  |  |  | 101.5514 | 20 | 4.8676 | 30 | -41.2763 | 14.59 | -9.0312 | 14.59 | 23.214 | 14.59 | -277.4469 | 30 | -136.8823 | 30 | 58.4403 | 30 | 170.1297 | 30
-71.5515 | 14.9535 | 56.0835 | 14.9535 |  |  | -222.9884 | 32 | -159.305 | 32 | -86.386 | 32 | 80.5492 | 32 |  |  |  |  | 108.3152 | 20.5 | 12.5097 | 32 | -39.6428 | 14.9535 | -7.734 | 14.9535 | 24.1748 | 14.9535 | -277.3169 | 32 | -136.7222 | 32 | 59.1907 | 32 | 171.6801 | 32
-69.6046 | 15.317 | 56.6861 | 15.317 |  |  | -222.9102 | 34 | -159.2744 | 34 | -86.5228 | 34 | 73.4947 | 34 |  |  |  |  | 115.1813 | 21 | 18.3846 | 34 | -38.0319 | 15.317 | -6.4592 | 15.317 | 25.1134 | 15.317 | -277.1869 | 34 | -136.5623 | 34 | 59.8623 | 34 | 173.1282 | 34
-67.6793 | 15.6805 | 57.2674 | 15.6805 |  |  | -222.8319 | 36 | -159.243 | 36 | -86.6537 | 36 | 60.2336 | 36 |  |  |  |  | 122.1216 | 21.5 | 20.7775 | 36 | -36.4426 | 15.6805 | -5.2059 | 15.6805 | 26.0308 | 15.6805 | -277.0569 | 36 | -136.4025 | 36 | 60.4688 | 36 | 174.4862 | 36
-65.7748 | 16.044 | 57.8281 | 16.044 |  |  | -222.7534 | 38 | -159.2108 | 38 | -86.7789 | 38 | 25.9068 | 38 |  |  |  |  | 129.1359 | 22 | 23.1796 | 38 | -34.874 | 16.044 | -3.9733 | 16.044 | 26.9274 | 16.044 | -276.927 | 38 | -136.2429 | 38 | 61.0298 | 38 | 175.7641 | 38
-63.8898 | 16.4075 | 58.3687 | 16.4075 |  |  | -222.6747 | 40 | -159.1778 | 40 | -86.8987 | 40 | 20.6491 | 40 |  |  |  |  | 136.2238 | 22.5 | 25.4319 | 40 | -33.3252 | 16.4075 | -2.7605 | 16.4075 | 27.8041 | 16.4075 | -276.7971 | 40 | -136.0834 | 40 | 61.5538 | 40
-62.0233 | 16.771 | 58.8896 | 16.771 |  |  | -222.5957 | 42 | -159.1439 | 42 | -87.0134 | 42 | 17.3513 | 42 |  |  |  |  | 143.3853 | 23 | 27.8447 | 42 | -31.7951 | 16.771 | -1.5669 | 16.771 | 28.6614 | 16.771 | -276.6672 | 42 | -135.924 | 42 | 62.0478 | 42
-60.1745 | 17.1345 | 59.3913 | 17.1345 |  |  | -222.5166 | 44 | -159.1094 | 44 | -87.1231 | 44 | 14.896 | 44 |  |  |  |  | 150.6199 | 23.5 | 30.2666 | 44 | -30.283 | 17.1345 | -0.39159 | 17.1345 | 29.4999 | 17.1345 | -276.5373 | 44 | -135.7649 | 44 | 62.5171 | 44
-58.3423 | 17.498 | 59.8742 | 17.498 |  |  | -222.4373 | 46 | -159.074 | 46 | -87.2281 | 46 | 12.9257 | 46 | [6 empty] | 32.6975 | 46 | -28.7882 | 17.498 | 0.76594 | 17.498 | 30.3201 | 17.498 | -276.4075 | 46 | -135.6058 | 46 | 62.9657 | 46
-56.5259 | 17.8615 | 60.3386 | 17.8615 |  |  | -222.3578 | 48 | -159.0379 | 48 | -87.3286 | 48 | 11.2756 | 48 | [6 empty] | 35.1375 | 48 | -27.3098 | 17.8615 | 1.9063 | 17.8615 | 31.1225 | 17.8615 | -276.2776 | 48 | -135.4469 | 48 | 63.3968 | 48
-54.7243 | 18.225 | 60.7848 | 18.225 |  |  | -222.2781 | 50 | -159.0011 | 50 | -87.4247 | 50 | 9.8544 | 50 | [6 empty] | 37.5866 | 50 | -25.8471 | 18.225 | 3.0302 | 18.225 | 31.9075 | 18.225 | -276.1478 | 50 | -135.2882 | 50 | 63.8129 | 50
-52.9369 | 18.5885 | 61.2132 | 18.5885 |  |  | -222.1982 | 52 | -158.9636 | 52 | -87.5167 | 52 | 8.6062 | 52 | [6 empty] | 40.0449 | 52 | -24.3994 | 18.5885 | 4.1382 | 18.5885 | 32.6757 | 18.5885 | -276.018 | 52 | -135.1296 | 52 | 64.2159 | 52
-51.1627 | 18.952 | 61.624 | 18.952 |  |  | -222.1181 | 54 | -158.9254 | 54 | -87.6047 | 54 | 7.4938 | 54 | [6 empty] | 42.5123 | 54 | -22.966 | 18.952 | 5.2306 | 18.952 | 33.4273 | 18.952 | -275.8883 | 54 | -134.9711 | 54 | 64.6075 | 54
-49.4011 | 19.3155 | 62.0175 | 19.3155 |  |  | -222.0379 | 56 | -158.8864 | 56 | -87.6889 | 56 | 6.4911 | 56 | [6 empty] | 44.9888 | 56 | -21.5464 | 19.3155 | 6.3082 | 19.3155 | 34.1628 | 19.3155 | -275.7585 | 56 | -134.8128 | 56 | 64.9889 | 56
-47.6512 | 19.679 | 62.3937 | 19.679 |  |  | -221.9574 | 58 | -158.8468 | 58 | -87.7693 | 58 | 5.579 | 58 | [6 empty] | 47.4745 | 58 | -20.1399 | 19.679 | 7.3713 | 19.679 | 34.8825 | 19.679 | -275.6288 | 58 | -134.6546 | 58 | 65.3612 | 58
-45.9123 | 20.0425 | 62.753 | 20.0425 |  |  | -221.8768 | 60 | -158.8066 | 60 | -87.8462 | 60 | 4.7434 | 60 | [6 empty] | 49.9694 | 60 | -18.746 | 20.0425 | 8.4204 | 20.0425 | 35.5867 | 20.0425 | -275.4991 | 60 | -134.4965 | 60 | 65.7253 | 60
-44.1837 | 20.406 | 63.0955 | 20.406 |  |  | -221.796 | 62 | -158.7656 | 62 | -87.9197 | 62 | 3.9731 | 62 | [6 empty] | 52.4734 | 62 | -17.3639 | 20.406 | 9.4559 | 20.406 | 36.2757 | 20.406 | -275.3694 | 62 | -134.3386 | 62 | 66.082 | 62
-42.4647 | 20.7695 | 63.4212 | 20.7695 |  |  | -221.7151 | 64 | -158.724 | 64 | -87.9898 | 64 | 3.2592 | 64 | [6 empty] | 54.9866 | 64 | -15.9933 | 20.7695 | 10.4782 | 20.7695 | 36.9497 | 20.7695 | -275.2398 | 64 | -134.1808 | 64 | 66.4318 | 64
-40.7547 | 21.133 | 63.7302 | 21.133 |  |  | -221.6339 | 66 | -158.6818 | 66 | -88.0567 | 66 | 2.5948 | 66 | [6 empty] | 57.509 | 66 | -14.6334 | 21.133 | 11.4878 | 21.133 | 37.609 | 21.133 | -275.1101 | 66 | -134.0232 | 66 | 66.7755 | 66
-39.0528 | 21.4965 | 64.0227 | 21.4965 |  |  | -221.5526 | 68 | -158.639 | 68 | -88.1206 | 68 | 1.9741 | 68 | [6 empty] | 60.0407 | 68 | -13.2839 | 21.4965 | 12.4849 | 21.4965 | 38.2538 | 21.4965 | -274.9805 | 68 | -133.8656 | 68 | 67.1133 | 68
-37.3585 | 21.86 | 64.2986 | 21.86 |  |  | -221.4711 | 70 | -158.5955 | 70 | -88.1814 | 70 | 1.3922 | 70 | [6 empty] | 62.5815 | 70 | -11.9442 | 21.86 | 13.47 | 21.86 | 38.8843 | 21.86 | -274.8509 | 70 | -133.7083 | 70 | 67.4459 | 70
-35.6711 | 22.2235 | 64.558 | 22.2235 |  |  | -221.3894 | 72 | -158.5515 | 72 | -88.2394 | 72 | 0.84517 | 72 | [6 empty] | 65.1316 | 72 | -10.6138 | 22.2235 | 14.4434 | 22.2235 | 39.5007 | 22.2235 | -274.7213 | 72 | -133.551 | 72 | 67.7735 | 72
-33.9899 | 22.587 | 64.8008 | 22.587 |  |  | -221.3076 | 74 | -158.5068 | 74 | -88.2946 | 74 | 0.32953 | 74 | [6 empty] | 67.6909 | 74 | -9.2922 | 22.587 | 15.4055 | 22.587 | 40.1031 | 22.587 | -274.5918 | 74 | -133.3939 | 74 | 68.0965 | 74
-32.3141 | 22.9505 | 65.0269 | 22.9505 |  |  | -221.2256 | 76 | -158.4616 | 76 | -88.3471 | 76 | -0.15762 | 76 | [6 empty] | 70.2595 | 76 | -7.9789 | 22.9505 | 16.3564 | 22.9505 | 40.6916 | 22.9505 | -274.4622 | 76 | -133.2369 | 76 | 68.4151 | 76
-30.6432 | 23.314 | 65.2363 | 23.314 |  |  | -221.1434 | 78 | -158.4158 | 78 | -88.3969 | 78 | -0.61881 | 78 | [6 empty] | 72.8373 | 78 | -6.6734 | 23.314 | 17.2965 | 23.314 | 41.2664 | 23.314 | -274.3327 | 78 | -133.08 | 78 | 68.7297 | 78
-28.9765 | 23.6775 | 65.4289 | 23.6775 |  |  | -221.0611 | 80 | -158.3694 | 80 | -88.4442 | 80 | -1.0562 | 80 | [6 empty] | 75.4245 | 80 | -5.3752 | 23.6775 | 18.2262 | 23.6775 | 41.8275 | 23.6775 | -274.2032 | 80 | -132.9233 | 80 | 69.0405 | 80
-27.3132 | 24.041 | 65.6044 | 24.041 |  |  | -220.9786 | 82 | -158.3224 | 82 | -88.489 | 82 | -1.4718 | 82 | [6 empty] | 78.0209 | 82 | -4.0838 | 24.041 | 19.1456 | 24.041 | 42.375 | 24.041 | -274.0737 | 82 | -132.7666 | 82 | 69.3477 | 82
-25.6526 | 24.4045 | 65.7627 | 24.4045 |  |  | -220.8959 | 84 | -158.2749 | 84 | -88.5315 | 84 | -1.8672 | 84 | [6 empty] | 80.6265 | 84 | -2.7988 | 24.4045 | 20.0551 | 24.4045 | 42.9089 | 24.4045 | -273.9443 | 84 | -132.6101 | 84 | 69.6515 | 84
-23.994 | 24.768 | 65.9037 | 24.768 |  |  | -220.8131 | 86 | -158.2269 | 86 | -88.5716 | 86 | -2.244 | 86 | [6 empty] | 83.2415 | 86 | -1.5196 | 24.768 | 20.9548 | 24.768 | 43.4292 | 24.768 | -273.8148 | 86 | -132.4538 | 86 | 69.952 | 86
-22.3367 | 25.1315 | 66.0268 | 25.1315 |  |  | -220.7301 | 88 | -158.1783 | 88 | -88.6094 | 88 | -2.6035 | 88 | [6 empty] | 85.8658 | 88 | -0.2458 | 25.1315 | 21.8451 | 25.1315 | 43.936 | 25.1315 | -273.6854 | 88 | -132.2975 | 88 | 70.2494 | 88
-20.6798 | 25.495 | 66.132 | 25.495 |  |  | -220.647 | 90 | -158.1292 | 90 | -88.6451 | 90 | -2.9468 | 90 | [6 empty] | 88.4994 | 90 | 1.0232 | 25.495 | 22.7261 | 25.495 | 44.4291 | 25.495 | -273.556 | 90 | -132.1414 | 90 | 70.544 | 90
-19.0225 | 25.8585 | 66.2188 | 25.8585 |  |  | -220.5637 | 92 | -158.0796 | 92 | -88.6786 | 92 | -3.2751 | 92 | [6 empty] | 91.1424 | 92 | 2.2878 | 25.8585 | 23.5981 | 25.8585 | 44.9084 | 25.8585 | -273.4266 | 92 | -131.9854 | 92 | 70.8357 | 92
-17.364 | 26.222 | 66.2867 | 26.222 |  |  | -220.4802 | 94 | -158.0295 | 94 | -88.7101 | 94 | -3.5893 | 94 | [6 empty] | 93.7947 | 94 | 3.5486 | 26.222 | 24.4613 | 26.222 | 45.374 | 26.222 | -273.2973 | 94 | -131.8295 | 94 | 71.1248 | 94
-15.7035 | 26.5855 | 66.3353 | 26.5855 |  |  | -220.3966 | 96 | -157.9789 | 96 | -88.7395 | 96 | -3.8903 | 96 | [6 empty] | 96.4563 | 96 | 4.8062 | 26.5855 | 25.3159 | 26.5855 | 45.8256 | 26.5855 | -273.1679 | 96 | -131.6737 | 96 | 71.4113 | 96
-14.0398 | 26.949 | 66.364 | 26.949 |  |  | -220.3129 | 98 | -157.9277 | 98 | -88.767 | 98 | -4.1788 | 98 | [6 empty] | 99.1273 | 98 | 6.0611 | 26.949 | 26.1621 | 26.949 | 46.2631 | 26.949 | -273.0386 | 98 | -131.5181 | 98 | 71.6954 | 98
-12.3721 | 27.3125 | 66.3723 | 27.3125 |  |  | -220.229 | 100 | -157.8761 | 100 | -88.7926 | 100 | -4.4557 | 100 | [6 empty] | 101.8076 | 100 | 7.314 | 27.3125 | 27.0001 | 27.3125 | 46.6862 | 27.3125 | -272.9093 | 100 | -131.3625 | 100 | 71.9772 | 100
-10.6992 | 27.676 | 66.3593 | 27.676 |  |  | -220.1449 | 102 | -157.824 | 102 | -88.8163 | 102 | -4.7215 | 102 | [6 empty] | 104.4974 | 102 | 8.5654 | 27.676 | 27.83 | 27.676 | 47.0947 | 27.676 | -272.78 | 102 | -131.2071 | 102 | 72.2567 | 102
-9.02 | 28.0395 | 66.3243 | 28.0395 |  |  | -220.0607 | 104 | -157.7715 | 104 | -88.8382 | 104 | -4.9768 | 104 | [6 empty] | 107.1965 | 104 | 9.8161 | 28.0395 | 28.6522 | 28.0395 | 47.4882 | 28.0395 | -272.6508 | 104 | -131.0518 | 104 | 72.5341 | 104
-7.3332 | 28.403 | 66.2664 | 28.403 |  |  | -219.9764 | 106 | -157.7184 | 106 | -88.8583 | 106 | -5.2223 | 106 | [6 empty] | 109.9049 | 106 | 11.0667 | 28.403 | 29.4666 | 28.403 | 47.8665 | 28.403 | -272.5215 | 106 | -130.8966 | 106 | 72.8094 | 106
-5.6375 | 28.7665 | 66.1845 | 28.7665 |  |  | -219.8919 | 108 | -157.665 | 108 | -88.8767 | 108 | -5.4584 | 108 | [6 empty] | 112.6228 | 108 | 12.318 | 28.7665 | 30.2735 | 28.7665 | 48.229 | 28.7665 | -272.3923 | 108 | -130.7415 | 108 | 73.0826 | 108
-3.9313 | 29.13 | 66.0774 | 29.13 |  |  | -219.8073 | 110 | -157.611 | 110 | -88.8934 | 110 | -5.6856 | 110 | [6 empty] | 115.3501 | 110 | 13.5709 | 29.13 | 31.073 | 29.13 | 48.5752 | 29.13 | -272.2631 | 110 | -130.5865 | 110 | 73.354 | 110
-2.2129 | 29.4935 | 65.9437 | 29.4935 |  |  | -219.7225 | 112 | -157.5566 | 112 | -88.9085 | 112 | -5.9044 | 112 | [6 empty] | 118.0868 | 112 | 14.8262 | 29.4935 | 31.8654 | 29.4935 | 48.9045 | 29.4935 | -272.1339 | 112 | -130.4317 | 112 | 73.6235 | 112
-0.48054 | 29.857 | 65.7819 | 29.857 |  |  | -219.6376 | 114 | -157.5018 | 114 | -88.922 | 114 | -6.1151 | 114 | [8 empty] | 16.0851 | 29.857 | 32.6507 | 29.857 | 49.2163 | 29.857 | -272.0048 | 114 | -130.2769 | 114 | 73.8912 | 114
1.268 | 30.2205 | 65.5902 | 30.2205 |  |  | -219.5526 | 116 | -157.4465 | 116 | -88.9339 | 116 | -6.3181 | 116 | [8 empty] | 17.3485 | 30.2205 | 33.4291 | 30.2205 | 49.5096 | 30.2205 | -271.8756 | 116 | -130.1223 | 116 | 74.1572 | 116
3.035 | 30.584 | 65.3664 | 30.584 |  |  | -219.4674 | 118 | -157.3908 | 118 | -88.9443 | 118 | -6.5138 | 118 | [8 empty] | 18.6178 | 30.584 | 34.2007 | 30.584 | 49.7836 | 30.584 | -271.7465 | 118 | -129.9678 | 118 | 74.4215 | 118
4.8233 | 30.9475 | 65.1081 | 30.9475 |  |  | -219.3821 | 120 | -157.3347 | 120 | -88.9532 | 120 | -6.7025 | 120 | [8 empty] | 19.8945 | 30.9475 | 34.9657 | 30.9475 | 50.0369 | 30.9475 | -271.6174 | 120 | -129.8133 | 120 | 74.6842 | 120
6.636 | 31.311 | 64.8124 | 31.311 |  |  | -218.9534 | 130 | -157.0479 | 130 | -88.9764 | 130 | -7.5507 | 130 | [8 empty] | 21.1801 | 31.311 | 35.7242 | 31.311 | 50.2683 | 31.311 | -270.9722 | 130 | -129.0428 | 130 | 75.9748 | 130
8.4768 | 31.6745 | 64.4758 | 31.6745 |  |  | -218.5215 | 140 | -156.7514 | 140 | -88.967 | 140 | -8.2623 | 140 | [8 empty] | 22.4766 | 31.6745 | 36.4763 | 31.6745 | 50.4761 | 31.6745 | -270.3274 | 140 | -128.2749 | 140 | 77.2314 | 140
10.3502 | 32.038 | 64.0942 | 32.038 |  |  | -218.0865 | 150 | -156.4457 | 150 | -88.9282 | 150 | -8.8605 | 150 | [8 empty] | 23.7862 | 32.038 | 37.2222 | 32.038 | 50.6582 | 32.038 | -269.6831 | 150 | -127.5095 | 150 | 78.4581 | 150
12.2615 | 32.4015 | 63.6623 | 32.4015 | [18 empty] | 25.1117 | 32.4015 | 37.9619 | 32.4015 | 50.8121 | 32.4015
14.2172 | 32.765 | 63.1741 | 32.765 | [18 empty] | 26.4564 | 32.765 | 38.6956 | 32.765 | 50.9348 | 32.765
16.2255 | 33.1285 | 62.6213 | 33.1285 | [18 empty] | 27.8245 | 33.1285 | 39.4234 | 33.1285 | 51.0224 | 33.1285
18.2969 | 33.492 | 61.9939 | 33.492 | [18 empty] | 29.2212 | 33.492 | 40.1454 | 33.492 | 51.0697 | 33.492
20.4454 | 33.8555 | 61.2781 | 33.8555 | [18 empty] | 30.6536 | 33.8555 | 40.8617 | 33.8555 | 51.0699 | 33.8555
22.6898 | 34.219 | 60.4551 | 34.219 | [18 empty] | 32.1312 | 34.219 | 41.5725 | 34.219 | 51.0138 | 34.219
25.0577 | 34.5825 | 59.4977 | 34.5825 | [18 empty] | 33.6677 | 34.5825 | 42.2777 | 34.5825 | 50.8877 | 34.5825
27.5909 | 34.946 | 58.3642 | 34.946 | [18 empty] | 35.2842 | 34.946 | 42.9775 | 34.946 | 50.6709 | 34.946
30.36 | 35.3095 | 56.9842 | 35.3095 | [18 empty] | 37.0161 | 35.3095 | 43.6721 | 35.3095 | 50.3281 | 35.3095
33.5028 | 35.673 | 55.2201 | 35.673 | [18 empty] | 38.9321 | 35.673 | 44.3614 | 35.673 | 49.7908 | 35.673
37.3747 | 36.0365 | 52.7165 | 36.0365 | [18 empty] | 41.2102 | 36.0365 | 45.0456 | 36.0365 | 48.8811 | 36.0365
44.8363 | 36.4 | 44.8363 | 36.4 | [18 empty] | 44.8363 | 36.4 | 44.8363 | 36.4 | 44.8363 | 36.4